## Sheet1
Jrk	Nimetus	Mark, tüüp	Ühik	Kogus	Märkused

	TUGEVVOOL
1	Kaabel*	AXCMK-HFD-PRo 4x70/21	m	32
2	Kaabel*	XPJ-HF C 5G10	m	50
3	Kaabel*	XPJ-HF D 5G6	m	30
4	Kaabel*	XPJ-HF D 5G2,5	m	24
5	Kaabel*	XPJ-HF D 3G2,5	m	120
6	Kaabel*	XPJ-HF C 4G1,5	m	150
7	Kaabel*	XPJ-HF D 3G1,5	m	350
8	Kaabel*	XPJ-HF C 3G1,5	m	150
9	Kaabel*	XPJ-HF D 2x1,5	m	30
10	Kaabel*	KLM-HF 2x0,8	m	10
11	Maandusjuht*	MK6...16koro	m	*
12	Kaabel*	MCMK-HF 2x2,5/2,5	m	200
13	Kaabel*	AMCMK-HF 4x25+16	m	55
14	Kaablikaitsetoru pinnasesse	d=50mm, klass A	m	50
15	Kaablikaitsetoru pinnasesse	d=50mm, klass B	m	170
16	Lihtlüliti pinnap.	230V, 5A, IP44	tk	11
17	Pistikupesa pinnap. Kahe pesaga	2x230V, 16A, IP44	tk	9
18	Sisevalgusti lakke	V1 – LED, IP40, >1800lm valgustist, hämara- ja liikumisanduriga	tk	9
19	Välisvalgusti pinnap.	V2 – LED, IP44, >950 lm valgustist, hämara- ja liikumisanduriga, 5-10% säästuvalgusega	tk	3
20	Tööstusvalgusti	V3 – LED, IP44, 4000lm valgustist, 4000K, L=1200mm	tk	3
21	Sisevalgusti pinnapealne	V4 – LED, IP44, >1100lm valgustist, liikumisanduriga	tk	6
22	Sisevalgusti pinnapealne	V5 – LED, IP40, >1100lm valgustist	tk	50
23	Tänavavalgusti postile	VV1 – LED, IP66, IK08, >3000lm valgustist, HF, CRI>70, 4000K, laia valgusjaotusega optika tänava/ parkla valgustamiseks	tk	3
24	Kooniline kuumtsingitud metallmast.	H=6m. Valgusti paigaldusläbimõõt 60mm	kompl	3
25	Posti jaland tihendiga	RBJ-5	tk	3
26	Kaablite ühenduskomplekt metallmastis	koos 2A sulavkaitsmega	kompl	3
27	Evakuatsioonitee märkvalgusti	LED, 2W, 1h	tk	3
28	Paanikavältimisvalgusti lakke	E1 – LED, 5W, <200lm, 1h, lai valgusjaotus	tk	6
29	Peajaotuskilp	PJK (vt.joonis 7)	kompl	1
30	Korterikilp	JK1.1 .. JK3.3 (vt.joonis 8)	kompl	3
31	Jaotuskilp	JK-SS (vt.joonis 9)	kompl	1
32	Korduvmaandus	<30oomi	kompl	2

	ELEKTRIAUTODE LAADIMINE, PLOKISOOJENDUS
33	Elektriautode laadimispost kahele autole.	2x6..32A, Dünaamilise laadimis-voolu kontrollifunktsiooniga (DLM). IP55, IK10, koos maapaigaldus-tarvikutega.	kompl	1
34	Pistikupesade torn	Roostevabast terasest, kahe pistiku-pesaga (16A, 230V), IP44, IK08, koos maapaigaldustarvikutega	kompl	6

	PÄIKESEENERGIA TOOTMINE
35	Päikesepaneel	1x1,6m, 315W	kompl	48
36	Inverter	15kW	kompl	1
37	Paigaldusraamid koos kinnitus-, tihendus jt. tarvikutega		kompl	1
38	Pistikud		kompl	1
39	Kaabel*	DC	m	400

* Kogused täpsustada montaazil.